## 扉-1 招标工程量清单扉页【大冶市人民医院南广场改造工程】
| 大冶市人民医院南广场改造工程 |  |  |  | 工程
招 标 工 程 量 清 单
招 标 人： |  |  | 造价咨询人：
|  | （单位盖章） |  | (单位资质专用章)
法定代表人 或其授权人： |  |  | 法定代表人 或其授权人：
|  | (签字或盖章) |  | (签字或盖章)
编 制 人： |  |  | 复 核 人：
|  | (造价人员签字盖专用章) |  | (造价工程师签字盖专用章)
编制时间： |  | 年 月 日 | 复核时间： | 年 月 日
扉-1

## 表-08 分部分项工程和单价措施项目清单与计价表【大冶市人
分部分项工程和单价措施项目清单与计价表
工程名称：大冶市人民医院南广场改造工程 |  |  |  |  | 标段：大冶市人民医院南广场改造工程 |  |  | 第 1 页 共 5 页
序号 | 项目编码 | 项目名称 | 项目特征描述 | 计量单位 |  | 工程量 | 金额（元）
[7 empty] | 综合单价 |  | 合价 | 其中
暂估价
整个项目
1 | 011601001001 | 砖砌体拆除 | 1.砌体名称:花坛拆除 2.砌体材质:实心砖砌花坛 3.砌体表面的附着物种类:花岗岩贴面 | m |  | 22.7
2 | 041001005001 | 拆除侧、平(缘）石 | 1.材质:花岗岩路缘石 | m |  | 41.88
3 | 010101002001 | 挖一般土方 | 1.土壤类别:综合土 2.挖土深度:2米以内 3.附着物:绿化植物 | m3 |  | 122.2
4 | 010103002001 | 余方弃置 | 1.废弃料品种:土方及建筑垃圾 2.运距:投标人自定 | m3 |  | 79.73
5 | 010501001001 | 垫层 | 1.混凝土种类:商品混凝土 2.混凝土强度等级:C15 | m3 |  | 18.54
6 | 010501004001 | 满堂基础 | 1.混凝土种类:商品混凝土 2.混凝土强度等级:C30 P6防渗混凝土 | m3 |  | 3.32
7 | 010501004002 | 满堂基础 | 1.混凝土种类:商品混凝土 2.混凝土强度等级:C30 | m3 |  | 2.37
8 | 010504001001 | 直形墙 | 1.混凝土种类:商品混凝土 2.混凝土强度等级:C30 P6防渗混凝土 | m3 |  | 6.15
9 | 010504001002 | 直形墙 | 1.混凝土种类:商品混凝土 2.混凝土强度等级:C30 | m3 |  | 2.12
10 | 010505001001 | 有梁板 | 1.混凝土种类:商品混凝土 2.混凝土强度等级:C30 P6防渗混凝土 | m3 |  | 1.22
11 | 010505001002 | 有梁板 | 1.混凝土种类:商品混凝土 2.混凝土强度等级:C30 | m3 |  | 3.32
12 | 010515001001 | 现浇构件钢筋 | 1.钢筋种类、规格:HRB400 φ12 | t |  | 3.463
13 | 010904001001 | 楼（地）面卷材防水 | 1.卷材品种、规格、厚度:4厚SBS改性沥青卷材 | m2 |  | 18.21
14 | 010903001001 | 墙面卷材防水 | 1.卷材品种、规格、厚度:4厚SBS改性沥青卷材 | m2 |  | 30.81
本页小计
注：为计取规费等的使用，可在表中增设其中：“定额人工费”。
表—08
分部分项工程和单价措施项目清单与计价表
工程名称：大冶市人民医院南广场改造工程 |  |  |  |  | 标段：大冶市人民医院南广场改造工程 |  |  | 第 2 页 共 5 页
序号 | 项目编码 | 项目名称 | 项目特征描述 | 计量单位 |  | 工程量 | 金额（元）
[7 empty] | 综合单价 |  | 合价 | 其中
暂估价
15 | 011102001001 | 石材楼地面 | 1.结合层厚度、砂浆配合比:20厚1：3水泥砂浆结合层+素水泥砂浆一道 2.面层材料品种、规格、颜色:20厚花岗岩 | m2 |  | 17.45
16 | 011102001002 | 石材楼地面 | 1.结合层厚度、砂浆配合比:25厚1：3干硬性水泥砂浆+素水泥砂浆一道 2.面层材料品种、规格、颜色:20厚花岗岩板铺实拍平 3.嵌缝材料种类:1：2水泥砂浆填缝，表面磨光 | m2 |  | 6
17 | 011204001001 | 石材墙面 | 1.结合层厚度、砂浆配合比:20厚1：3水泥砂浆结合层+素水泥砂浆一道 2.面层材料品种、规格、颜色:20厚花岗岩 | m2 |  | 18.93
18 | 050301005001 | 点风景石 | 1.石料种类:成品石头 2.石料规格、重量:详图纸 3.其他:满足业主要求 | t |  | 12.994
19 | 050301005002 | 点风景石 | 1.石料种类:景观石 2.石料规格、重量:详图纸 3.其他:满足业主要求 | t |  | 18.72
20 | 010401012001 | 零星砌砖 | 1.砖品种、规格、强度等级:MU10机砖 2.砂浆强度等级、配合比:M7.5水泥砂浆 | m3 |  | 14.87
21 | 011206001001 | 石材零星项目 | 1.基层类型、部位:20厚1：2水泥砂浆抹面 2.安装方式:AB胶粘贴 3.面层材料品种、规格、颜色:20厚石材 4.其他:满足业主要求 | m2 |  | 36.32
22 | 011206001002 | 石材零星项目 | 1.找平层厚度、砂浆配合比:20厚1：2水泥砂浆抹面 2.贴结合层厚度、材料种类:20厚1：3水泥砂浆结合层 3.面层材料品种、规格、颜色:20厚芝麻灰花岗岩板 | m2 |  | 5.84
本页小计
注：为计取规费等的使用，可在表中增设其中：“定额人工费”。
表—08
分部分项工程和单价措施项目清单与计价表
工程名称：大冶市人民医院南广场改造工程 |  |  |  |  | 标段：大冶市人民医院南广场改造工程 |  |  | 第 3 页 共 5 页
序号 | 项目编码 | 项目名称 | 项目特征描述 | 计量单位 |  | 工程量 | 金额（元）
[7 empty] | 综合单价 |  | 合价 | 其中
暂估价
23 | 011108001001 | 石材零星项目 | 1.贴结合层厚度、材料种类:30厚1：3干硬性水泥砂浆 2.面层材料品种、规格、颜色:600*300*50芝麻灰光面压顶 | m2 |  | 2.92
24 | 011108001002 | 石材零星项目 | 1.贴结合层厚度、材料种类:30厚1：3干硬性水泥砂浆 2.面层材料品种、规格、颜色:50厚黑花岗岩光面压顶 | m2 |  | 2.59
25 | 011102001004 | 石材楼地面 | 1.结合层厚度、砂浆配合比:30厚1：4干硬性水泥砂浆结合层，表面撒素水泥粉 2.面层材料品种、规格、颜色:30厚300*600青石板铺实拍平 3.嵌缝材料种类:水泥浆擦缝 | m2 |  | 129.69
26 | 011102001003 | 成品石材书 | 1.结合层厚度、砂浆配合比:20厚1：3干硬性水泥砂浆 2.面层材料品种、规格、颜色:成品石材书 3.其他:满足业主要求 | m2 |  | 9.6
27 | 040204004001 | 安砌侧(平、缘）石 | 1.材料品种、规格:石质路缘石（利旧） 2.基础、垫层：材料品种、厚度:100厚C15混凝土垫层 | m |  | 18.3
28 | 050307016001 | 水池装饰 | 1.名称:池底满铺鹅卵石 2.规格:粒径30-50 | m3 |  | 1.82
29 | 050306001001 | 喷泉管道 | 1.管材、管件、阀门、喷头品种:镀锌钢管(含管件)、DN80 | m |  | 5
30 | 030404017001 | 配电箱 | 1.名称:成套配电箱 2.规格:500*500 3.其他:满足业主要求 | 台 |  | 1
31 | 030412004001 | 装饰灯 | 1.名称:水下彩灯 2.型号:密封型 3.规格:36W | 套 |  | 10
32 | 030412004002 | 装饰灯 | 1.名称:LED射灯 2.规格:30W 3.安装形式:底座式 | 套 |  | 4
本页小计
注：为计取规费等的使用，可在表中增设其中：“定额人工费”。
表—08
分部分项工程和单价措施项目清单与计价表
工程名称：大冶市人民医院南广场改造工程 |  |  |  |  | 标段：大冶市人民医院南广场改造工程 |  |  | 第 4 页 共 5 页
序号 | 项目编码 | 项目名称 | 项目特征描述 | 计量单位 |  | 工程量 | 金额（元）
[7 empty] | 综合单价 |  | 合价 | 其中
暂估价
33 | 030411001001 | 配管 | 1.名称:配管 2.材质:镀锌钢管 3.规格:DN20 | m |  | 120
34 | 030411004001 | 配线 | 1.名称:配线 2.配线形式:管内穿线 3.型号:BV-2*2.5mm2 4.材质:铜芯 | m |  | 60
35 | 030411004002 | 配线 | 1.名称:配线 2.配线形式:管内穿线 3.型号:防水线缆 4.规格:2*2.5mm2 5.材质:铜芯 | m |  | 60
36 | 031001006001 | 塑料管 | 1.介质:给水 2.材质、规格:PE100给水管、DN63 3.连接形式:热熔 4.压力试验及吹、洗设计要求:满足设计要求 | m |  | 100
37 | 050306002001 | 喷泉电缆 | 1.保护管品种、规格:镀锌钢管、DN30 2.电缆品种、规格:国标铜芯橡胶软电缆线、WDZB-YJV-4*2.5mm2 | m |  | 100
38 | 050306005001 | 喷泉设备 | 1.设备品种:304不锈钢潜水泵 2.设备规格、型号:QSP65-7-2.2 | 台 |  | 2
39 | 011508004001 | 金属字 | 1.镌字材料品种、颜色:金属字、满足业主要求 2.字体规格:400*400mm | 个 |  | 4
分部小计
措施项目
40 | 011702001001 | 基础 | 1.基础类型:垫层模板 | m2 |  | 4.27
41 | 011702001002 | 基础 | 1.基础类型:底板模板 | m2 |  | 8.38
42 | 011702011001 | 直形墙 | 1.墙身模板 | m2 |  | 76.42
本页小计
注：为计取规费等的使用，可在表中增设其中：“定额人工费”。
表—08
分部分项工程和单价措施项目清单与计价表
工程名称：大冶市人民医院南广场改造工程 |  |  |  |  | 标段：大冶市人民医院南广场改造工程 |  |  | 第 5 页 共 5 页
序号 | 项目编码 | 项目名称 | 项目特征描述 | 计量单位 |  | 工程量 | 金额（元）
[7 empty] | 综合单价 |  | 合价 | 其中
暂估价
43 | 011702014001 | 有梁板 | 1.顶板模板 | m2 |  | 34.02
44 | 011705001001 | 大型机械设备进出场及安拆 | 1.机械设备名称:履带式挖掘机拆外运输 | 台·次 |  | 1
分部小计
本页小计
合 计
注：为计取规费等的使用，可在表中增设其中：“定额人工费”。
表—08

## 表-12 其他项目清单与计价汇总表【大冶市人民医院南广场改
其他项目清单与计价汇总表
工程名称：大冶市人民医院南广场改造工程 |  |  | 标段：大冶市人民医院南广场改造工程 |  | 第 1 页 共 1 页
序号 | 项目名称 | 金额（元） |  | 结算金额（元） |  | 备注
1 | 暂列金额 | 0.00 |  |  |  | 明细详见表-12-1
2 | 暂估价 | 0.00
2.1 | 材料暂估价 | — |  |  |  | 明细详见表-12-2
2.2 | 专业工程暂估价 | 0.00 |  |  |  | 明细详见表-12-3
3 | 计日工 |  |  |  |  | 明细详见表-12-4
4 | 总承包服务费 |  |  |  |  | 明细详见表-12-5
5 | 索赔与现场签证费 | 0.00
6 | 增值税 | 0.00
合 计 | [5 empty] | —
注：材料（工程设备）暂估单价进入清单项目综合单价，此处不汇总。
表—12